## 第三批
序号 | 申请科室 | 设备名称 | 数量 | 单位 | 预算单价 （万元） | 预算总价 （万元） | 备注
1 | 骨科 | 流式细胞仪 | 1 | 台 | 180 | 180 | 1、固态激光器， 488nm蓝色激光器、640nm红色激光器、405nm紫色激光器、检测12色荧光；荧光探测器采用PMT光电倍增管检测器，保证高灵敏度。 2、光路设计：三激光立体空间激发，包括前向角FSC、侧向角SSC 3、激光自动校准技术（CQC），每个激光器配备电动聚焦调节系统，自动调校，无需工程师手动校准，保证最低的rCV。 4、每个激光器配备温度控制装置，保证仪器工作过程中激光器温度恒定与功率恒定。 5、流动室：采用不锈钢金属合金流动室，光胶耦合物镜（NA=1.2），亲水性好、热稳定性强，不易产生气泡，抗压利于高速分析。 6、信号检测：散射光和荧光信号经光导纤维传导并固定七角型和三角型全反射光路检测系统，提高信号的接收效率和检测灵敏度。具备智能监测功能，每个滤光片嵌入芯片可自动监测每个样本与滤光片匹配的正确性。 7、为保证高速检测，核心液流流速≥5.4 m/S，检测性能可靠稳定。 8、荧光检测灵敏度：FITC＜85 MESF，PE＜20 MESF（美国标准）。 9、全峰宽变异系数：CV＜3%（CEN）。 10、检测颗粒大小：0.2μm（min）-50 μm（max）。 11、手动上样管类型：兼容50ml和15ml离心管、5ml流式管、EP管等，可升级自动进样系统，兼容流式管架以及96孔板。 12、样本分获取速度：≥ 35,000细胞/秒；单个文件数据收集量无上限。 13、进样针自动清洗系统：换样时自动清洗进样针内的残留样本，避免样本之间的交叉污染，交叉污染率＜0.05%。 14、荧光补偿模式：全自动智能荧光补偿，一次补偿60天内有效，60天内无需再做补偿，增加荧光染料无需每个荧光重做补偿，只需新增荧光上样即可。调节电压，补偿自动计算。 15、具备完善的仪器全程质量控制体系，能够自动检测和长期跟踪仪器性能Br、Qr的微量变化，生成Levey-Jennings曲线，提示最佳的仪器使用条件设置，保证数据的最高准确度和精度，同时具有最佳的可比性和连续性。 16、具备完善的各种配套临床与科研试剂，保证后续仪器长期使用。 17、软件系统：提供软件可以对≥200万个细胞进行2种算法的异常数据清理、整合，3种算法的自动聚类分析和3种算法的将为分析。
2 | 骨科 | 小动物步态分析系统 | 1 | 台 | 43 | 43 | 1.系统通过内光源折射方法全自动识别和分类四只脚印，自动计算脚印和步态参数； 2.系统可以可视化呈现：步行图表、步序图、行进图、足印面积时间图、足印压力时间图、足印压力热图、原始足印图、足印3D压力热图等，并可导出动态3D热图以及步行图视频； 3.需配备USB摄像机，摒弃复杂的网口相机，采集帧数120fps，采集长至60秒的视频； 4.系统可以灵活调节光敏感度，红光强度和绿光强度分别可调，可以应对不同体重的动物； 5.系统支持中英文切换，支持双向分析功能，即动物前行和后退都能采集数据并进行分析； 6.系统需支持动物主动步态实验及自由步态实验，主动步态实验是指老鼠沿着笔直的跑道从一端走到另外一端采集动物的步态参数，自由步态实验是指老鼠在开放场实验中采集动物自由行走时的步态参数； 7.系统可提供两种类型的脚印和步态技术参数，一种是基于单只脚印的参数，另一种是基于不同脚印间关系的参数，它主要反映步态的协调性，可自动统计每种步态类型的次数以及步序比，并支持分组数据统计功能及数据筛选功能，自动生成组间统计柱状图； 8.当系统检测到老鼠时可自动开启录像，当检测到老鼠消失时，可自动结束录像，并且智能化检测动物掉头行为，当动物发生掉头，可自动结束录像； 9.系统可测量基于单只脚印的参数：制动时长及制动指数、推进时长及推进指数、脚触地压力、脚印宽度、站立时长及摆动时长、左侧步基、右侧步基、前肢步宽、后肢步宽、同一脚爪触地时间占总时间的比例、后肢共享触地时间、步幅长度变化性、摆动时长变化系数、运动失调系数、相位离差表、双足耦合表等； 10.系统可测量基于不同脚印间关系的参数：单位时间内脚步数、步序类型、步序正常指数、单足支撑、双足支撑、三足支撑、四足支撑比例； 11.系统可以自动测量出胫骨神经功能指数（Posterior Tibial Functional Index TFI）、腓骨神经功能指数（Peroneal Functional Index PFI）、坐骨神经功能指数（Sciatic Functional Index SFI）等； 12.自由步态实验可视化图表：可生成触地时间-角速度序图、触地时间速度序图、尾根点侧向移动相位图、支撑-摇摆相位图、肢体占空比图等； 13.系统配备弹簧伸缩支架，可伸起跑道挡板，方便清洗跑道；相机高度可调、拍摄方向360度可调，且配备5mm、8mm固焦镜头分别用于大小鼠实验，无需配备变焦镜头； 14.可以调整步行道侧壁，适合不同大小的动物进行实验； 15.系统拥有批量分析指标、批量导出指标、批量镜像指标、批量导出图表、批量重计算指标等功能；
3 | 骨科 | 摄影式光固化3D打印机 | 1 | 台 | 33 | 33 | 1. 可控转位打印； 2. 支持同一工程使用四种材料组合打印，构建多材料复杂结构； 3. 打印平台温控：RT~50℃； 4. 料仓温控：RT~50℃； 5. 料仓尺寸：直径150mm、100mm可选； 6. 无菌料仓：料仓可高温灭菌； 7. 打印尺寸：长宽≥50*30mm，打印高度≥100mm； 8. 固化光源：405nm； 9. 光功率：0~80 mW /cm2，0~100%可调节； 10. 最小投影分辨率：25μm； 11. 投影像素：1920*1080像素，超过200万个并发光点； 12. 最小打印层高：≤10μm； 13. 正压打印腔室，配备紫外消毒功能; 14. 外形尺寸：≥420*310*515mm； 15. 可打印材料：光敏树脂、水凝胶（如GelMA、PEGDA、HAMA、SilkMA、CSMA等）； 16. 嵌入式人机交互电脑：≥10.5英寸触摸屏；