## Sheet4
序号 | 申请科室 | 设备名称 | 数量 | 单位 | 单价 （万元） | 总价 （万元） | 设备功能需求
1 | 康复科 | 极超短波治疗仪（双头） | 2 | 台 | 9 | 18 | 1、需配置双通道，可旋转支臂，连续式和脉冲式输出方式； 2、操作便捷，治疗强度和治疗时间，连续可调节； 3、具有超温报警功能、空载保护功能、过压、过流、闭锁等保护功能。
2 |  | 颈腰椎治疗多功能牵引床 | 1 | 台 | 4.5 | 4.5 | 1、三维立体牵引，可做平面纵向牵引、上成角牵引、下成角牵引、自动旋转侧扳牵引，上述三种功能可单独使用，也可组合使用； 2、腰椎牵引需具有多种种牵引模式，牵引力自动补偿功能； 3、不同区域牵引力单独控制，满足两个患者同时进行颈椎或腰椎牵引等功能。
3 |  | 经颅电刺激仪 | 1 | 台 | 45 | 45 | 1、适用于对脑功能损伤引起的运动功能障碍、语言障碍、吞咽障碍进行治疗,辅助治疗或缓解认知障碍，开展患者认知功能的评估； 2、满足不低于6通道输出组合，可独立治疗多名患者； 3、需配备患者、方案、系统管理和认知评估等功能。
4 |  | 近红外脑功能成像 | 1 | 台 | 160 | 160 | 1、配备安全性高的LED光源或激光光源； 2、脑功能临床检查患者端交互软件可支持windows操作系统； 3、具备一站式数据分析功能，提供数据预处理、伪迹识别与校正、事件编辑、区块平均脑激活计算、脑网络连接计算、统计分析、批处理、结果可视化、超扫描分析等功能；
5 |  | 立体动态干扰电治疗仪 | 1 | 台 | 4.8 | 4.8 | 1、两组二维或一组三维干扰电输出，支持单路中频输出，治疗仪工作频率分多档可调节； 2、定时设置范围满足1min～99min连续可调，治疗仪治疗时间结束，有蜂鸣器提示声； 3、配备安全可靠的吸附式电极或自粘式电极。
6 |  | 深层肌肉刺激仪 | 2 | 台 | 3 | 6 | 1、采用高能锂电池，内部直流电源，可以外部电源供电，续航时间不低于3小时； 2、配置多种按摩头，满足不同治疗需求，
7 |  | 全身音波垂直律动康复训练系统 | 1 | 台 | 7 | 7 | 1、振动频率范围满足4～30Hz，强度不低于三挡可调，训练强度可实时显示； 2、支持坐位、站位、跪位、俯卧位、单手支撑位、单下肢站立位等多种体位训练。
8 |  | 电流及场强分析系统 | 1 | 台 | 15 | 15 | 1、具备刺激方案自动探索功能和电场可视化功能，系统软件能自动模拟出电场在脑模中的分布图形。 2、满足颜色标识区分电流强度，探索结果在界面中清晰可见； 3、可以自行编辑设定应用方案或定制任意个体的脑模存入软件库，实现个体化的应用及方案设计，方案及数据可存储。
9 |  | 听觉康复训练系统 | 1 | 台 | 45 | 45 | 1、多通道输出，可满足2人同时治疗，多种操作模式； 2、配备专业耳机，可同时进行骨传导和空气传导2种传导模式，配备专用话筒，话筒音量0-100档可调，用于语言训练和录制音频； 3、可对听觉言语信号进行检测、处理、编辑、存储，包括键盘输入、信号输入、编辑、幅度控制、信号输出、存储等功能。
10 |  | 经颅磁刺激治疗仪 | 1 | 台 | 40 | 40 | 1、用于人体中枢神经刺激和外周神经刺激，可用于神经电生理检查、康复科神经功能评定和神经科运动功能评定及治疗研究；配合药物，进行心境低落、失眠等症状的辅助治疗； 2、主机双通道，配备两个及以上刺激线圈，提供快速切换线圈功能； 3、可实现单脉冲刺激、重复脉冲刺激和模式化刺激（含TBS模式）、成对脉冲刺激等多种刺激模式，支持多种神经电生理检测项目：MT阈值检测、MEP评估、CMCT等。
11 |  | 聚焦式冲击波治疗仪 | 1 | 台 | 75 | 75 | 1.配置聚焦式冲击波，电磁式冲击波源； 2. 一体化设计，切换不同治疗深度时无需更换撞击头； 3. 具有封闭水循环冷却系统，过热保护安全功能。
12 |  | 综合物理治疗仪 | 1 | 台 | 10 | 10 | 1、治疗通道至少包含4路电刺激通道、2路超声通道，具备水下超声治疗功能； 2、可适配市面上常见的多种型号电极以用于不同部位的治疗。 3、电刺激功能和超声功能可同时或者独立输出，可同时进行多部位或多患者治疗，电刺激输出具有开路保护功能，超声输出时具备开路检测功能，超声治疗头具备超温保护功能等。
13 |  | 正中神经电刺激仪 | 2 | 台 | 5 | 10 | 1、适用于昏迷促醒、盆底功能障碍、各类神经损伤等患者的神经肌肉功能训练、恢复、神经肌肉功能重建； 2、双通道机型，双通道可同时使用，互不干扰，具有正中神经刺激，自由刺激，反馈刺激，自定义方案等多种功能等； 3、阈值可手动设定和自动设定，根据不同治疗情况下选择。
14 |  | 无创咳痰机 | 1 | 台 | 8 | 8 | 1、操作简便快捷，工作模式包含自动模式和手动模式，具备呼吸自动触发功能； 2、具备多种训练模式，方便患者快速适应咳痰机的咳痰治疗； 3、吸气和呼气的压力、时间等参数能够实时显示并调节，参数调整时有呼吸曲线跟随参数变化，直观明了的显示当前参数对应的治疗曲线。